## Runoff factor
id | Measure | 0 | 5 | 10 | 20 | 30 | 40 | 50 | 100 | 1000
3 | Adding trees to streetscape | 0 | 1.47 | 1.47 | 1.47 | 1.47 | 1.47 | 1.47 | 1.47 | 1.47
4 | Urban wetland | 0 | 1.21 | 1.37 | 1.73 | 2.07 | 2.51 | 3.24 | 7.93 | 7.93
6 | Bioswale | 0 | 1.33 | 1.33 | 1.33 | 1.33 | 1.33 | 1.33 | 1.33 | 1.33
10 | Deep groundwater infiltration | 0 | 1.17 | 1.32 | 1.67 | 2.18 | 2.65 | 3.22 | 8.68 | 8.68
11 | Ditches | 0 | 1.09 | 1.24 | 1.56 | 2.04 | 2.53 | 3.11 | 7.09 | 7.09
12 | Intensive green roofs | 0 | 1.51 | 1.66 | 1.89 | 2.08 | 2.32 | 2.58 | 3.32 | 3.32
15 | Extensive green roofs | 0 | 1.51 | 1.66 | 1.89 | 2.08 | 2.32 | 2.58 | 3.32 | 3.32
16 | Green roofs (extensive) | 0 | 1.51 | 1.66 | 1.89 | 2.08 | 2.32 | 2.58 | 3.32 | 3.32
19 | Storage by realising extra surface area | 0 | 1 | 1 | 1 | 1 | 1 | 1 | 1 | 1
20 | Drainage/Infiltration/Transport (DIT) drains | 0 | 1.06 | 1.22 | 1.54 | 1.99 | 2.49 | 3.01 | 6.55 | 6.55
22 | Infiltration fields and strips with surface storage | 0 | 1.09 | 1.24 | 1.56 | 2.04 | 2.53 | 3.11 | 7.09 | 7.09
23 | Infiltration trench | 0 | 1.13 | 1.28 | 1.61 | 2.08 | 2.54 | 3.09 | 7.16 | 7.16
24 | Infiltration shaft | 0 | 1.12 | 1.27 | 1.59 | 2.05 | 2.52 | 3.06 | 7.12 | 7.12
25 | Urban forest | 0 | 1.73 | 1.73 | 1.73 | 1.73 | 1.73 | 1.73 | 1.73 | 1.73
26 | Permeable pavement infiltration | 0 | 7.06 | 7.06 | 7.06 | 7.06 | 7.06 | 7.06 | 7.06 | 7.06
27 | Private green garden | 0 | 1.21 | 1.37 | 1.84 | 2.4 | 2.96 | 3.56 | 9.37 | 9.37
29 | Rain barrel | 0 | 1.2 | 1.37 | 1.78 | 2.17 | 2.8 | 3.65 | 9.46 | 9.46
30 | Rainwater storage below buildings | 0 | 1.2 | 1.35 | 1.71 | 2.04 | 2.45 | 3.18 | 7.8 | 7.8
31 | Retention soil filter | 0 | 1.21 | 1.37 | 1.84 | 2.4 | 2.96 | 3.56 | 9.37 | 9.37
32 | Storage by realising extra storage height | 0 | 1.09 | 1.09 | 1.09 | 1.09 | 1.09 | 1.09 | 1.09 | 1.09
33 | Infiltration boxes | 0 | 1.16 | 1.28 | 1.52 | 1.86 | 2.16 | 2.34 | 3.66 | 3.66
37 | Systems for rainwater harvesting | 0 | 1.14 | 1.24 | 1.44 | 1.59 | 1.76 | 1.92 | 3.16 | 3.16
39 | Urban agriculture | 0 | 1.73 | 1.73 | 1.73 | 1.73 | 1.73 | 1.73 | 1.73 | 1.73
40 | Water roof | 0 | 1.24 | 1.36 | 1.57 | 1.75 | 1.89 | 2.02 | 2.47 | 2.47
41 | Water square | 0 | 1.13 | 1.26 | 1.58 | 2.05 | 2.52 | 3.08 | 7.59 | 7.59
42 | Green roofs with drainage delay | 0 | 2.73 | 3.17 | 4.49 | 6.36 | 9.72 | 13.68 | 62.05 | 62.05
45 | Hollow roads | 0 | 1.13 | 1.14 | 1.14 | 1.14 | 1.14 | 1.14 | 1.14 | 1.14
46 | Underground storage | 0 | 1.14 | 1.27 | 1.6 | 2.08 | 2.54 | 3.11 | 7.66 | 7.66
51 | Improve soil infiltration capacity | 0 | 1.04 | 1.04 | 1.04 | 1.04 | 1.04 | 1.04 | 1.04 | 1.04
53 | Use of groundwater (aquifer storage and recovery) | 0 | 1.17 | 1.32 | 1.67 | 2.18 | 2.65 | 3.22 | 8.68 | 8.68
71 | Rainwater detention pond (wet pond) | 0 | 6.15 | 6.77 | 7.8 | 9.07 | 11.31 | 13.71 | 22.7 | 22.7
72 | Bioretention cell | 0 | 1.33 | 1.33 | 1.33 | 1.33 | 1.33 | 1.33 | 1.33 | 1.33
82 | Gravel layers | 0 | 1.13 | 1.28 | 1.61 | 2.08 | 2.54 | 3.09 | 7.17 | 7.17
90 | Permeable pavement (storage) | 0 | 0.82 | 0.94 | 1.26 | 1.59 | 2.07 | 2.55 | 6.97 | 6.97
91 | Reducing pavement and improving the ground: patios out, green in | 0 | 1.73 | 1.73 | 1.73 | 1.73 | 1.73 | 1.73 | 1.73 | 1.73
92 | Lowering part of terrace | 0 | 1.11 | 1.12 | 1.12 | 1.12 | 1.12 | 1.12 | 1.12 | 1.12
93 | Lowering part of garden | 0 | 0.86 | 1.01 | 1.21 | 1.44 | 1.6 | 1.84 | 4.51 | 4.51
94 | Urban park | 0 | 1.73 | 1.73 | 1.73 | 1.73 | 1.73 | 1.73 | 1.73 | 1.73
95 | Rain garden | 0 | 1.21 | 1.37 | 1.84 | 2.4 | 2.96 | 3.56 | 9.37 | 9.37

## Ftot
id | Measure | 0 | 5 | 10 | 20 | 30 | 40 | 50 | 100 | 1000
3 | Adding trees to streetscape | 0 | 1.1 | 1.1 | 1.1 | 1.1 | 1.1 | 1.1 | 1.1 | 1.1
4 | Urban wetland | 0 | 1.02 | 1.03 | 1.04 | 1.06 | 1.08 | 1.1 | 1.19 | 1.19
6 | Bioswale | 0 | 1.07 | 1.07 | 1.07 | 1.07 | 1.07 | 1.07 | 1.07 | 1.07
10 | Deep groundwater infiltration | 0 | 1.04 | 1.07 | 1.13 | 1.21 | 1.28 | 1.35 | 1.78 | 1.78
11 | Ditches | 0 | 1.02 | 1.05 | 1.11 | 1.19 | 1.26 | 1.33 | 1.68 | 1.68
12 | Intensive green roofs | 0 | 1.14 | 1.18 | 1.24 | 1.28 | 1.33 | 1.38 | 1.52 | 1.52
15 | Extensive green roofs | 0 | 1.14 | 1.18 | 1.24 | 1.28 | 1.33 | 1.38 | 1.52 | 1.52
16 | Green roofs (extensive) | 0 | 1.14 | 1.18 | 1.24 | 1.28 | 1.33 | 1.38 | 1.52 | 1.52
19 | Storage by realising extra surface area | 0 | 1 | 1 | 1 | 1 | 1 | 1 | 1 | 1
20 | Drainage/Infiltration/Transport (DIT) drains | 0 | 1.01 | 1.05 | 1.11 | 1.18 | 1.26 | 1.32 | 1.64 | 1.64
22 | Infiltration fields and strips with surface storage | 0 | 1.02 | 1.05 | 1.11 | 1.19 | 1.26 | 1.33 | 1.68 | 1.68
23 | Infiltration trench | 0 | 1.03 | 1.06 | 1.12 | 1.2 | 1.26 | 1.33 | 1.69 | 1.69
24 | Infiltration shaft | 0 | 1.03 | 1.06 | 1.12 | 1.19 | 1.26 | 1.33 | 1.68 | 1.68
25 | Urban forest | 0 | 1.14 | 1.14 | 1.14 | 1.14 | 1.14 | 1.14 | 1.14 | 1.14
26 | Permeable pavement infiltration | 0 | 1.68 | 1.68 | 1.68 | 1.68 | 1.68 | 1.68 | 1.68 | 1.68
27 | Private green garden | 0 | 1.05 | 1.08 | 1.16 | 1.24 | 1.32 | 1.38 | 1.83 | 1.83
29 | Rain barrel | 0 | 1.06 | 1.11 | 1.21 | 1.3 | 1.42 | 1.57 | 2.3 | 2.3
30 | Rainwater storage below buildings | 0 | 1.06 | 1.1 | 1.19 | 1.27 | 1.35 | 1.49 | 2.13 | 2.13
31 | Retention soil filter | 0 | 1.05 | 1.08 | 1.16 | 1.24 | 1.32 | 1.38 | 1.83 | 1.83
32 | Storage by realising extra storage height | 0 | 1.01 | 1.01 | 1.01 | 1.01 | 1.01 | 1.01 | 1.01 | 1.01
33 | Infiltration boxes | 0 | 1.04 | 1.06 | 1.11 | 1.16 | 1.21 | 1.24 | 1.39 | 1.39
37 | Systems for rainwater harvesting | 0 | 1.04 | 1.07 | 1.13 | 1.16 | 1.21 | 1.24 | 1.49 | 1.49
39 | Urban agriculture | 0 | 1.14 | 1.14 | 1.14 | 1.14 | 1.14 | 1.14 | 1.14 | 1.14
40 | Water roof | 0 | 1.07 | 1.1 | 1.16 | 1.2 | 1.24 | 1.26 | 1.36 | 1.36
41 | Water square | 0 | 1.03 | 1.06 | 1.12 | 1.19 | 1.26 | 1.33 | 1.71 | 1.71
42 | Green roofs with drainage delay | 0 | 1.41 | 1.49 | 1.7 | 1.96 | 2.33 | 2.69 | 5.32 | 5.32
45 | Hollow roads | 0 | 1.01 | 1.01 | 1.01 | 1.01 | 1.01 | 1.01 | 1.01 | 1.01
46 | Underground storage | 0 | 1.03 | 1.06 | 1.12 | 1.2 | 1.26 | 1.33 | 1.72 | 1.72
51 | Improve soil infiltration capacity | 0 | 1.03 | 1.03 | 1.03 | 1.03 | 1.03 | 1.03 | 1.03 | 1.03
53 | Use of groundwater (aquifer storage and recovery) | 0 | 1.04 | 1.07 | 1.13 | 1.21 | 1.28 | 1.35 | 1.78 | 1.78
71 | Rainwater detention pond (wet pond) | 0 | 1.61 | 1.66 | 1.73 | 1.81 | 1.93 | 2.05 | 2.4 | 2.4
72 | Bioretention cell | 0 | 1.07 | 1.07 | 1.07 | 1.07 | 1.07 | 1.07 | 1.07 | 1.07
82 | Gravel layers | 0 | 1.03 | 1.06 | 1.12 | 1.2 | 1.26 | 1.33 | 1.69 | 1.69
90 | Permeable pavement (storage) | 0 | 0.95 | 0.99 | 1.06 | 1.12 | 1.2 | 1.26 | 1.67 | 1.67
91 | Reducing pavement and improving the ground: patios out, green in | 0 | 1.14 | 1.14 | 1.14 | 1.14 | 1.14 | 1.14 | 1.14 | 1.14
92 | Lowering part of terrace | 0 | 1.01 | 1.01 | 1.01 | 1.01 | 1.01 | 1.01 | 1.01 | 1.01
93 | Lowering part of garden | 0 | 0.89 | 1.01 | 1.18 | 1.39 | 1.54 | 1.78 | 4.99 | 4.99
94 | Urban park | 0 | 1.14 | 1.14 | 1.14 | 1.14 | 1.14 | 1.14 | 1.14 | 1.14
95 | Rain garden | 0 | 1.05 | 1.08 | 1.16 | 1.24 | 1.32 | 1.38 | 1.83 | 1.83

## Groundwater recharge
id | Measure | Baseline | 0 | 5 | 10 | 20 | 30 | 40 | 50 | 100 | 1000
3 | Adding trees to streetscape | 27.65 | 0 | 51.37 | 51.37 | 51.37 | 51.37 | 51.37 | 51.37 | 51.37 | 51.37
4 | Urban wetland | 27.65 | 0 | 0.01 | 0.01 | 0.01 | 0.02 | 0.03 | 0.04 | 0.06 | 0.06
6 | Bioswale | 27.65 | 0 | 37.87 | 37.87 | 37.87 | 37.87 | 37.87 | 37.87 | 37.87 | 37.87
10 | Deep groundwater infiltration | 27.65 | 0 | 24.54 | 43.31 | 68.19 | 82.91 | 92.13 | 98 | 109.69 | 109.69
11 | Ditches | 27.65 | 0 | 6.22 | 27.2 | 55.74 | 73 | 82.92 | 88.54 | 100.53 | 100.53
12 | Intensive green roofs | 27.65 | 0 | 0.25 | 0.28 | 0.35 | 0.52 | 0.84 | 0.88 | 1.11 | 1.11
15 | Extensive green roofs | 27.65 | 0 | 0.25 | 0.28 | 0.35 | 0.52 | 0.84 | 0.88 | 1.11 | 1.11
16 | Green roofs (extensive) | 27.65 | 0 | 0.25 | 0.28 | 0.35 | 0.52 | 0.84 | 0.88 | 1.11 | 1.11
19 | Storage by realising extra surface area | 27.65 | 0 | 0 | 0 | 0 | 0 | 0 | 0 | 0 | 0
20 | Drainage/Infiltration/Transport (DIT) drains | 27.65 | 0 | 18.98 | 41.12 | 70.11 | 88.72 | 98.14 | 104.13 | 117.08 | 117.08
22 | Infiltration fields and strips with surface storage | 27.65 | 0 | 6.99 | 27.88 | 56.4 | 73.61 | 83.41 | 89.07 | 101.08 | 101.08
23 | Infiltration trench | 27.65 | 0 | 19.6 | 39.66 | 58.56 | 63.53 | 67.43 | 69.45 | 72.03 | 72.03
24 | Infiltration shaft | 27.65 | 0 | 22.37 | 42.86 | 62.33 | 68.66 | 72.74 | 74.84 | 77.49 | 77.49
25 | Urban forest | 27.65 | 0 | 0 | 0 | 0 | 0 | 0 | 0 | 0 | 0
26 | Permeable pavement infiltration | 27.65 | 0 | 102.52 | 102.52 | 102.52 | 102.52 | 102.52 | 102.52 | 102.52 | 102.52
27 | Private green garden | 27.65 | 0 | -31.35 | 3.77 | 41.06 | 58.67 | 68.89 | 75.08 | 86.19 | 86.19
29 | Rain barrel | 27.65 | 0 | -0.01 | 0 | 0.02 | 0.05 | 0.1 | 0.1 | 0.03 | 0.03
30 | Rainwater storage below buildings | 27.65 | 0 | -0.01 | 0 | 0.01 | 0.03 | 0.07 | 0.1 | 0.15 | 0.15
31 | Retention soil filter | 27.65 | 0 | -31.35 | 3.77 | 41.06 | 58.67 | 68.89 | 75.08 | 86.19 | 86.19
32 | Storage by realising extra storage height | 27.65 | 0 | 69.23 | 69.23 | 69.23 | 69.23 | 69.23 | 69.23 | 69.23 | 69.23
33 | Infiltration boxes | 27.65 | 0 | 22.83 | 33.92 | 44.39 | 50.71 | 55.31 | 58.55 | 69.52 | 69.52
37 | Systems for rainwater harvesting | 27.65 | 0 | 0 | 0 | 0.02 | 0.03 | 0.04 | 0.07 | 0.71 | 0.71
39 | Urban agriculture | 27.65 | 0 | 0 | 0 | 0 | 0 | 0 | 0 | 0 | 0
40 | Water roof | 27.65 | 0 | 0.09 | 0.1 | 0.12 | 0.14 | 0.18 | 0.44 | 0.69 | 0.69
41 | Water square | 27.65 | 0 | -8.55 | -8.54 | -8.52 | -8.52 | -8.52 | -8.53 | -8.55 | -8.55
42 | Green roofs with drainage delay | 27.65 | 0 | 92.21 | 104.82 | 121.65 | 131.12 | 136.52 | 139.21 | 143.56 | 143.56
45 | Hollow roads | 27.65 | 0 | 0.02 | 0.03 | 0.03 | 0.04 | 0.05 | 0.06 | 0.07 | 0.07
46 | Underground storage | 27.65 | 0 | -2.96 | -2.95 | -2.93 | -2.9 | -2.89 | -2.9 | -2.93 | -2.93
51 | Improve soil infiltration capacity | 27.65 | 0 | 6.72 | 6.72 | 6.72 | 6.72 | 6.72 | 6.72 | 6.72 | 6.72
53 | Use of groundwater (aquifer storage and recovery) | 27.65 | 0 | 24.54 | 43.31 | 68.19 | 82.91 | 92.13 | 98 | 109.69 | 109.69
71 | Rainwater detention pond (wet pond) | 27.65 | 0 | 98.35 | 99.05 | 100.23 | 101.25 | 101.9 | 102.38 | 104.1 | 104.1
72 | Bioretention cell | 27.65 | 0 | 38.19 | 38.19 | 38.19 | 38.19 | 38.19 | 38.19 | 38.19 | 38.19
82 | Gravel layers | 27.65 | 0 | 16.03 | 35.79 | 60.29 | 73.85 | 83.56 | 89.82 | 102.87 | 102.87
90 | Permeable pavement (storage) | 27.65 | 0 | -42.97 | -10.83 | 35.99 | 63.47 | 79.67 | 89.86 | 107.34 | 107.34
91 | Reducing pavement and improving the ground: patios out, green in | 27.65 | 0 | 0 | 0 | 0 | 0 | 0 | 0 | 0 | 0
92 | Lowering part of terrace | 27.65 | 0 | 0.02 | 0.02 | 0.02 | 0.03 | 0.04 | 0.05 | 0.06 | 0.06
93 | Lowering part of garden | 27.65 | 0 | 101.2 | 187.56 | 300.9 | 368.44 | 407.81 | 431.25 | 480.49 | 480.49
94 | Urban park | 27.65 | 0 | 0 | 0 | 0 | 0 | 0 | 0 | 0 | 0
95 | Rain garden | 27.65 | 0 | -31.35 | 3.77 | 41.06 | 58.67 | 68.89 | 75.08 | 86.19 | 86.19

## Evaporation
id | Measure | Baseline | 0 | 5 | 10 | 20 | 30 | 40 | 50 | 100 | 1000
3 | Adding trees to streetscape | 774.08 | 0 | 6.44 | 6.44 | 6.44 | 6.44 | 6.44 | 6.44 | 6.44 | 6.44
4 | Urban wetland | 774.08 | 0 | 3.79 | 4.01 | 4.13 | 4.17 | 4.19 | 4.2 | 4.21 | 4.21
6 | Bioswale | 774.08 | 0 | 4.55 | 4.55 | 4.55 | 4.55 | 4.55 | 4.55 | 4.55 | 4.55
10 | Deep groundwater infiltration | 774.08 | 0 | -0.18 | -0.26 | -0.17 | 0.24 | 0.35 | 0.4 | 0.08 | 0.08
11 | Ditches | 774.08 | 0 | 8.15 | 7.95 | 7.71 | 7.98 | 8.06 | 8.31 | 8.53 | 8.53
12 | Intensive green roofs | 774.08 | 0 | 117.36 | 130.22 | 146.45 | 156.66 | 164.02 | 169.72 | 185.37 | 185.37
15 | Extensive green roofs | 774.08 | 0 | 117.36 | 130.22 | 146.45 | 156.66 | 164.02 | 169.72 | 185.37 | 185.37
16 | Green roofs (extensive) | 774.08 | 0 | 117.36 | 130.22 | 146.45 | 156.66 | 164.02 | 169.72 | 185.37 | 185.37
19 | Storage by realising extra surface area | 774.08 | 0 | 0 | 0 | 0 | 0 | 0 | 0 | 0 | 0
20 | Drainage/Infiltration/Transport (DIT) drains | 774.08 | 0 | -10.34 | -10.27 | -9.96 | -9.95 | -9.88 | -9.81 | -9.77 | -9.77
22 | Infiltration fields and strips with surface storage | 774.08 | 0 | 7.47 | 7.28 | 7.08 | 7.31 | 7.38 | 7.61 | 7.81 | 7.81
23 | Infiltration trench | 774.08 | 0 | -0.18 | -0.34 | -0.11 | 0.15 | 0.21 | 0.24 | 0.31 | 0.31
24 | Infiltration shaft | 774.08 | 0 | -5.45 | -5.42 | -4.99 | -4.94 | -4.88 | -4.83 | -4.76 | -4.76
25 | Urban forest | 774.08 | 0 | 0 | 0 | 0 | 0 | 0 | 0 | 0 | 0
26 | Permeable pavement infiltration | 774.08 | 0 | 6.65 | 6.65 | 6.65 | 6.65 | 6.65 | 6.65 | 6.65 | 6.65
27 | Private green garden | 774.08 | 0 | 47.96 | 35.73 | 29.1 | 26.49 | 25.53 | 25.12 | 24.43 | 24.43
29 | Rain barrel | 774.08 | 0 | -3.86 | -3.86 | -3.86 | -3.87 | -3.88 | -3.88 | -3.87 | -3.87
30 | Rainwater storage below buildings | 774.08 | 0 | -3.86 | -3.86 | -3.86 | -3.86 | -3.86 | -3.87 | -3.87 | -3.87
31 | Retention soil filter | 774.08 | 0 | 47.96 | 35.73 | 29.1 | 26.49 | 25.53 | 25.12 | 24.43 | 24.43
32 | Storage by realising extra storage height | 774.08 | 0 | -19.61 | -19.61 | -19.61 | -19.61 | -19.61 | -19.61 | -19.61 | -19.61
33 | Infiltration boxes | 774.08 | 0 | -0.1 | 0.07 | 0.26 | 0.51 | -0.14 | -0.3 | -2.08 | -2.08
37 | Systems for rainwater harvesting | 774.08 | 0 | -1.29 | -1.29 | -1.28 | -1.28 | -1.28 | -1.28 | -1.26 | -1.26
39 | Urban agriculture | 774.08 | 0 | 0 | 0 | 0 | 0 | 0 | 0 | 0 | 0
40 | Water roof | 774.08 | 0 | 58.6 | 73.78 | 91.63 | 102.3 | 109.48 | 115.13 | 130.4 | 130.4
41 | Water square | 774.08 | 0 | 5.52 | 5.32 | 5.04 | 4.84 | 4.72 | 4.61 | 4.43 | 4.43
42 | Green roofs with drainage delay | 774.08 | 0 | 155.31 | 154.8 | 155.12 | 155.1 | 155.05 | 154.97 | 154.7 | 154.7
45 | Hollow roads | 774.08 | 0 | 10.11 | 11.03 | 11.62 | 11.81 | 11.9 | 11.94 | 11.99 | 11.99
46 | Underground storage | 774.08 | 0 | -1.56 | -1.57 | -1.57 | -1.56 | -1.56 | -1.56 | -1.56 | -1.56
51 | Improve soil infiltration capacity | 774.08 | 0 | -7.99 | -7.99 | -7.99 | -7.99 | -7.99 | -7.99 | -7.99 | -7.99
53 | Use of groundwater (aquifer storage and recovery) | 774.08 | 0 | -0.18 | -0.26 | -0.17 | 0.24 | 0.35 | 0.4 | 0.08 | 0.08
71 | Rainwater detention pond (wet pond) | 774.08 | 0 | 5.46 | 5.39 | 5.35 | 5.4 | 5.35 | 5.28 | 5.23 | 5.23
72 | Bioretention cell | 774.08 | 0 | 4.84 | 4.84 | 4.84 | 4.84 | 4.84 | 4.84 | 4.84 | 4.84
82 | Gravel layers | 774.08 | 0 | 3.76 | 3.5 | 3.97 | 4.36 | 4.46 | 4.61 | 4.72 | 4.72
90 | Permeable pavement (storage) | 774.08 | 0 | 3.22 | 2.48 | 2.06 | 2.04 | 2.09 | 2.21 | 2.22 | 2.22
91 | Reducing pavement and improving the ground: patios out, green in | 774.08 | 0 | 0 | 0 | 0 | 0 | 0 | 0 | 0 | 0
92 | Lowering part of terrace | 774.08 | 0 | 8.07 | 8.76 | 9.17 | 9.3 | 9.36 | 9.38 | 9.42 | 9.42
93 | Lowering part of garden | 774.08 | 0 | 31.52 | 31.06 | 30.94 | 30.49 | 30.99 | 31.57 | 31.89 | 31.89
94 | Urban park | 774.08 | 0 | 0 | 0 | 0 | 0 | 0 | 0 | 0 | 0
95 | Rain garden | 774.08 | 0 | 47.96 | 35.73 | 29.1 | 26.49 | 25.53 | 25.12 | 24.43 | 24.43