## Runoff factor
id | Measure | 0 | 5 | 10 | 20 | 30 | 40 | 50 | 100 | 1000
3 | Adding trees to streetscape | 0 | 1.47 | 1.47 | 1.47 | 1.47 | 1.47 | 1.47 | 1.47 | 1.47
4 | Urban wetland | 0 | 1.21 | 1.37 | 1.73 | 2.07 | 2.51 | 3.24 | 7.93 | 7.93
6 | Bioswale | 0 | 1.33 | 1.33 | 1.33 | 1.33 | 1.33 | 1.33 | 1.33 | 1.33
10 | Deep groundwater infiltration | 0 | 1.17 | 1.32 | 1.67 | 2.18 | 2.65 | 3.22 | 8.68 | 8.68
11 | Ditches | 0 | 1.09 | 1.24 | 1.56 | 2.04 | 2.53 | 3.11 | 7.09 | 7.09
12 | Intensive green roofs | 0 | 1.51 | 1.66 | 1.89 | 2.08 | 2.32 | 2.58 | 3.32 | 3.32
15 | Extensive green roofs | 0 | 1.51 | 1.66 | 1.89 | 2.08 | 2.32 | 2.58 | 3.32 | 3.32
16 | Green roofs (extensive) | 0 | 1.51 | 1.66 | 1.89 | 2.08 | 2.32 | 2.58 | 3.32 | 3.32
19 | Storage by realising extra surface area | 0 | 1 | 1 | 1 | 1 | 1 | 1 | 1 | 1
20 | Drainage/Infiltration/Transport (DIT) drains | 0 | 1.06 | 1.22 | 1.54 | 1.99 | 2.49 | 3.01 | 6.55 | 6.55
22 | Infiltration fields and strips with surface storage | 0 | 1.09 | 1.24 | 1.56 | 2.04 | 2.53 | 3.11 | 7.09 | 7.09
23 | Infiltration trench | 0 | 1.13 | 1.28 | 1.61 | 2.08 | 2.54 | 3.09 | 7.16 | 7.16
24 | Infiltration shaft | 0 | 1.12 | 1.27 | 1.59 | 2.05 | 2.52 | 3.06 | 7.12 | 7.12
25 | Urban forest | 0 | 1.64 | 1.64 | 1.64 | 1.64 | 1.64 | 1.64 | 1.64 | 1.64
26 | Permeable pavement infiltration | 0 | 7.06 | 7.06 | 7.06 | 7.06 | 7.06 | 7.06 | 7.06 | 7.06
27 | Private green garden | 0 | 1.21 | 1.37 | 1.84 | 2.4 | 2.96 | 3.56 | 9.37 | 9.37
29 | Rain barrel | 0 | 1.2 | 1.37 | 1.78 | 2.17 | 2.8 | 3.65 | 9.46 | 9.46
30 | Rainwater storage below buildings | 0 | 1.2 | 1.35 | 1.71 | 2.04 | 2.45 | 3.18 | 7.8 | 7.8
31 | Retention soil filter | 0 | 1.21 | 1.37 | 1.84 | 2.4 | 2.96 | 3.56 | 9.37 | 9.37
32 | Storage by realising extra storage height | 0 | 1.08 | 1.08 | 1.08 | 1.08 | 1.08 | 1.08 | 1.08 | 1.08
33 | Infiltration boxes | 0 | 1.16 | 1.28 | 1.52 | 1.86 | 2.16 | 2.34 | 3.66 | 3.66
37 | Systems for rainwater harvesting | 0 | 1.14 | 1.24 | 1.44 | 1.59 | 1.76 | 1.92 | 3.16 | 3.16
39 | Urban agriculture | 0 | 1.64 | 1.64 | 1.64 | 1.64 | 1.64 | 1.64 | 1.64 | 1.64
40 | Water roof | 0 | 1.24 | 1.36 | 1.57 | 1.75 | 1.89 | 2.02 | 2.47 | 2.47
41 | Water square | 0 | 1.13 | 1.26 | 1.58 | 2.05 | 2.52 | 3.08 | 7.59 | 7.59
42 | Green roofs with drainage delay | 0 | 2.73 | 3.17 | 4.49 | 6.36 | 9.72 | 13.68 | 62.05 | 62.05
45 | Hollow roads | 0 | 1.13 | 1.14 | 1.14 | 1.14 | 1.14 | 1.14 | 1.14 | 1.14
46 | Underground storage | 0 | 1.14 | 1.27 | 1.6 | 2.08 | 2.54 | 3.11 | 7.66 | 7.66
51 | Improve soil infiltration capacity | 0 | 1.03 | 1.03 | 1.03 | 1.03 | 1.03 | 1.03 | 1.03 | 1.03
53 | Use of groundwater (aquifer storage and recovery) | 0 | 1.17 | 1.32 | 1.67 | 2.18 | 2.65 | 3.22 | 8.68 | 8.68
71 | Rainwater detention pond (wet pond) | 0 | 6.15 | 6.77 | 7.8 | 9.07 | 11.31 | 13.71 | 22.7 | 22.7
72 | Bioretention cell | 0 | 1.33 | 1.33 | 1.33 | 1.33 | 1.33 | 1.33 | 1.33 | 1.33
82 | Gravel layers | 0 | 1.13 | 1.28 | 1.61 | 2.08 | 2.54 | 3.09 | 7.17 | 7.17
90 | Permeable pavement (storage) | 0 | 0.82 | 0.94 | 1.26 | 1.59 | 2.07 | 2.55 | 6.97 | 6.97
91 | Reducing pavement and improving the ground: patios out, green in | 0 | 1.64 | 1.64 | 1.64 | 1.64 | 1.64 | 1.64 | 1.64 | 1.64
92 | Lowering part of terrace | 0 | 1.11 | 1.12 | 1.12 | 1.12 | 1.12 | 1.12 | 1.12 | 1.12
93 | Lowering part of garden | 0 | 0.88 | 1.02 | 1.19 | 1.47 | 1.68 | 1.93 | 4.69 | 4.69
94 | Urban park | 0 | 1.64 | 1.64 | 1.64 | 1.64 | 1.64 | 1.64 | 1.64 | 1.64
95 | Rain garden | 0 | 1.21 | 1.37 | 1.84 | 2.4 | 2.96 | 3.56 | 9.37 | 9.37

## Ftot
id | Measure | 0 | 5 | 10 | 20 | 30 | 40 | 50 | 100 | 1000
3 | Adding trees to streetscape | 0 | 1.13 | 1.13 | 1.13 | 1.13 | 1.13 | 1.13 | 1.13 | 1.13
4 | Urban wetland | 0 | 1.02 | 1.03 | 1.06 | 1.08 | 1.1 | 1.13 | 1.24 | 1.24
6 | Bioswale | 0 | 1.09 | 1.09 | 1.09 | 1.09 | 1.09 | 1.09 | 1.09 | 1.09
10 | Deep groundwater infiltration | 0 | 1.05 | 1.09 | 1.18 | 1.28 | 1.37 | 1.46 | 2.03 | 2.03
11 | Ditches | 0 | 1.03 | 1.07 | 1.15 | 1.25 | 1.34 | 1.44 | 1.9 | 1.9
12 | Intensive green roofs | 0 | 1.19 | 1.24 | 1.31 | 1.37 | 1.43 | 1.5 | 1.68 | 1.68
15 | Extensive green roofs | 0 | 1.19 | 1.24 | 1.31 | 1.37 | 1.43 | 1.5 | 1.68 | 1.68
16 | Green roofs (extensive) | 0 | 1.19 | 1.24 | 1.31 | 1.37 | 1.43 | 1.5 | 1.68 | 1.68
19 | Storage by realising extra surface area | 0 | 1 | 1 | 1 | 1 | 1 | 1 | 1 | 1
20 | Drainage/Infiltration/Transport (DIT) drains | 0 | 1.02 | 1.06 | 1.15 | 1.24 | 1.34 | 1.42 | 1.85 | 1.85
22 | Infiltration fields and strips with surface storage | 0 | 1.03 | 1.07 | 1.15 | 1.25 | 1.34 | 1.44 | 1.9 | 1.9
23 | Infiltration trench | 0 | 1.04 | 1.08 | 1.16 | 1.26 | 1.35 | 1.44 | 1.9 | 1.9
24 | Infiltration shaft | 0 | 1.04 | 1.08 | 1.16 | 1.26 | 1.34 | 1.43 | 1.9 | 1.9
25 | Urban forest | 0 | 1.17 | 1.17 | 1.17 | 1.17 | 1.17 | 1.17 | 1.17 | 1.17
26 | Permeable pavement infiltration | 0 | 1.9 | 1.9 | 1.9 | 1.9 | 1.9 | 1.9 | 1.9 | 1.9
27 | Private green garden | 0 | 1.06 | 1.1 | 1.21 | 1.32 | 1.42 | 1.51 | 2.09 | 2.09
29 | Rain barrel | 0 | 1.08 | 1.14 | 1.28 | 1.39 | 1.56 | 1.75 | 2.72 | 2.72
30 | Rainwater storage below buildings | 0 | 1.08 | 1.13 | 1.25 | 1.35 | 1.47 | 1.65 | 2.48 | 2.48
31 | Retention soil filter | 0 | 1.06 | 1.1 | 1.21 | 1.32 | 1.42 | 1.51 | 2.09 | 2.09
32 | Storage by realising extra storage height | 0 | 1.01 | 1.01 | 1.01 | 1.01 | 1.01 | 1.01 | 1.01 | 1.01
33 | Infiltration boxes | 0 | 1.05 | 1.08 | 1.14 | 1.22 | 1.28 | 1.31 | 1.52 | 1.52
37 | Systems for rainwater harvesting | 0 | 1.06 | 1.09 | 1.17 | 1.22 | 1.27 | 1.32 | 1.64 | 1.64
39 | Urban agriculture | 0 | 1.17 | 1.17 | 1.17 | 1.17 | 1.17 | 1.17 | 1.17 | 1.17
40 | Water roof | 0 | 1.09 | 1.14 | 1.21 | 1.27 | 1.31 | 1.35 | 1.47 | 1.47
41 | Water square | 0 | 1.04 | 1.07 | 1.15 | 1.26 | 1.34 | 1.43 | 1.94 | 1.94
42 | Green roofs with drainage delay | 0 | 1.54 | 1.65 | 1.93 | 2.26 | 2.75 | 3.23 | 6.7 | 6.7
45 | Hollow roads | 0 | 1.01 | 1.01 | 1.01 | 1.01 | 1.01 | 1.01 | 1.01 | 1.01
46 | Underground storage | 0 | 1.04 | 1.08 | 1.16 | 1.26 | 1.35 | 1.44 | 1.95 | 1.95
51 | Improve soil infiltration capacity | 0 | 1.01 | 1.01 | 1.01 | 1.01 | 1.01 | 1.01 | 1.01 | 1.01
53 | Use of groundwater (aquifer storage and recovery) | 0 | 1.05 | 1.09 | 1.18 | 1.28 | 1.37 | 1.46 | 2.03 | 2.03
71 | Rainwater detention pond (wet pond) | 0 | 1.81 | 1.87 | 1.96 | 2.07 | 2.23 | 2.38 | 2.84 | 2.84
72 | Bioretention cell | 0 | 1.09 | 1.09 | 1.09 | 1.09 | 1.09 | 1.09 | 1.09 | 1.09
82 | Gravel layers | 0 | 1.04 | 1.08 | 1.16 | 1.26 | 1.35 | 1.44 | 1.91 | 1.91
90 | Permeable pavement (storage) | 0 | 0.94 | 0.98 | 1.07 | 1.16 | 1.26 | 1.35 | 1.89 | 1.89
91 | Reducing pavement and improving the ground: patios out, green in | 0 | 1.17 | 1.17 | 1.17 | 1.17 | 1.17 | 1.17 | 1.17 | 1.17
92 | Lowering part of terrace | 0 | 1.01 | 1.01 | 1.01 | 1.01 | 1.01 | 1.01 | 1.01 | 1.01
93 | Lowering part of garden | 0 | 0.96 | 1.01 | 1.06 | 1.15 | 1.2 | 1.27 | 1.77 | 1.77
94 | Urban park | 0 | 1.17 | 1.17 | 1.17 | 1.17 | 1.17 | 1.17 | 1.17 | 1.17
95 | Rain garden | 0 | 1.06 | 1.1 | 1.21 | 1.32 | 1.42 | 1.51 | 2.09 | 2.09

## Groundwater recharge
id | Measure | Baseline | 0 | 5 | 10 | 20 | 30 | 40 | 50 | 100 | 1000
3 | Adding trees to streetscape | 129.94 | 0 | 108.72 | 108.72 | 108.72 | 108.72 | 108.72 | 108.72 | 108.72 | 108.72
4 | Urban wetland | 129.94 | 0 | 0.01 | 0.01 | 0.02 | 0.02 | 0.03 | 0.04 | 0.05 | 0.05
6 | Bioswale | 129.94 | 0 | 82.77 | 82.77 | 82.77 | 82.77 | 82.77 | 82.77 | 82.77 | 82.77
10 | Deep groundwater infiltration | 129.94 | 0 | 53.55 | 93.47 | 148.66 | 180 | 198.6 | 210.5 | 233.98 | 233.98
11 | Ditches | 129.94 | 0 | 12.1 | 57.99 | 118.38 | 154.93 | 176.02 | 187.59 | 212.23 | 212.23
12 | Intensive green roofs | 129.94 | 0 | 0.25 | 0.27 | 0.31 | 0.34 | 0.37 | 0.39 | 0.46 | 0.46
15 | Extensive green roofs | 129.94 | 0 | 0.25 | 0.27 | 0.31 | 0.34 | 0.37 | 0.39 | 0.46 | 0.46
16 | Green roofs (extensive) | 129.94 | 0 | 0.25 | 0.27 | 0.31 | 0.34 | 0.37 | 0.39 | 0.46 | 0.46
19 | Storage by realising extra surface area | 129.94 | 0 | 0 | 0 | 0 | 0 | 0 | 0 | 0 | 0
20 | Drainage/Infiltration/Transport (DIT) drains | 129.94 | 0 | 42.13 | 91.54 | 155.7 | 193.25 | 212.76 | 225.38 | 252.37 | 252.37
22 | Infiltration fields and strips with surface storage | 129.94 | 0 | 13.68 | 59.6 | 120.02 | 156.6 | 177.68 | 189.29 | 213.97 | 213.97
23 | Infiltration trench | 129.94 | 0 | 41.69 | 84.63 | 128.05 | 141.45 | 149.51 | 153.55 | 158.89 | 158.89
24 | Infiltration shaft | 129.94 | 0 | 48.55 | 93.13 | 139.45 | 152.62 | 160.74 | 164.97 | 170.48 | 170.48
25 | Urban forest | 129.94 | 0 | 0 | 0 | 0 | 0 | 0 | 0 | 0 | 0
26 | Permeable pavement infiltration | 129.94 | 0 | 216 | 216 | 216 | 216 | 216 | 216 | 216 | 216
27 | Private green garden | 129.94 | 0 | -71.35 | 8.86 | 85.92 | 122.62 | 143.13 | 155.74 | 178.26 | 178.26
29 | Rain barrel | 129.94 | 0 | 0 | 0.01 | 0.03 | 0.07 | 0.1 | 0.11 | 0.01 | 0.01
30 | Rainwater storage below buildings | 129.94 | 0 | 0 | 0.01 | 0.02 | 0.04 | 0.07 | 0.1 | 0.16 | 0.16
31 | Retention soil filter | 129.94 | 0 | -71.35 | 8.86 | 85.92 | 122.62 | 143.13 | 155.74 | 178.26 | 178.26
32 | Storage by realising extra storage height | 129.94 | 0 | 47.67 | 47.67 | 47.67 | 47.67 | 47.67 | 47.67 | 47.67 | 47.67
33 | Infiltration boxes | 129.94 | 0 | 49.74 | 75.82 | 107.96 | 127.64 | 140.79 | 150.6 | 180.84 | 180.84
37 | Systems for rainwater harvesting | 129.94 | 0 | 0 | 0.01 | 0.02 | 0.03 | 0.04 | 0.06 | 0.23 | 0.23
39 | Urban agriculture | 129.94 | 0 | 0 | 0 | 0 | 0 | 0 | 0 | 0 | 0
40 | Water roof | 129.94 | 0 | 0.11 | 0.12 | 0.14 | 0.16 | 0.17 | 0.19 | 0.24 | 0.24
41 | Water square | 129.94 | 0 | -21.09 | -21.08 | -21.06 | -21.05 | -21.05 | -21.06 | -21.09 | -21.09
42 | Green roofs with drainage delay | 129.94 | 0 | 196.67 | 227.55 | 265.39 | 285.17 | 296.08 | 301.6 | 310.1 | 310.1
45 | Hollow roads | 129.94 | 0 | 0.02 | 0.03 | 0.03 | 0.04 | 0.05 | 0.05 | 0.06 | 0.06
46 | Underground storage | 129.94 | 0 | -6.82 | -6.81 | -6.78 | -6.77 | -6.77 | -6.79 | -6.82 | -6.82
51 | Improve soil infiltration capacity | 129.94 | 0 | 4.38 | 4.38 | 4.38 | 4.38 | 4.38 | 4.38 | 4.38 | 4.38
53 | Use of groundwater (aquifer storage and recovery) | 129.94 | 0 | 53.55 | 93.47 | 148.66 | 180 | 198.6 | 210.5 | 233.98 | 233.98
71 | Rainwater detention pond (wet pond) | 129.94 | 0 | 214.63 | 216.11 | 218.77 | 221.14 | 222.92 | 224.38 | 228.31 | 228.31
72 | Bioretention cell | 129.94 | 0 | 82.43 | 82.43 | 82.43 | 82.43 | 82.43 | 82.43 | 82.43 | 82.43
82 | Gravel layers | 129.94 | 0 | 33.89 | 76.58 | 131.02 | 162.77 | 181.97 | 194.83 | 221.5 | 221.5
90 | Permeable pavement (storage) | 129.94 | 0 | -101.42 | -27.42 | 75.79 | 135.13 | 170.49 | 191.04 | 226.35 | 226.35
91 | Reducing pavement and improving the ground: patios out, green in | 129.94 | 0 | 0 | 0 | 0 | 0 | 0 | 0 | 0 | 0
92 | Lowering part of terrace | 129.94 | 0 | 0.02 | 0.02 | 0.03 | 0.03 | 0.04 | 0.05 | 0.06 | 0.06
93 | Lowering part of garden | 129.94 | 0 | 70.22 | 127.92 | 204.76 | 251.26 | 278.19 | 293.94 | 326.79 | 326.79
94 | Urban park | 129.94 | 0 | 0 | 0 | 0 | 0 | 0 | 0 | 0 | 0
95 | Rain garden | 129.94 | 0 | -71.35 | 8.86 | 85.92 | 122.62 | 143.13 | 155.74 | 178.26 | 178.26

## Evaporation
id | Measure | Baseline | 0 | 5 | 10 | 20 | 30 | 40 | 50 | 100 | 1000
3 | Adding trees to streetscape | 609.26 | 0 | 9.63 | 9.63 | 9.63 | 9.63 | 9.63 | 9.63 | 9.63 | 9.63
4 | Urban wetland | 609.26 | 0 | 5.93 | 6.26 | 6.46 | 6.52 | 6.54 | 6.56 | 6.58 | 6.58
6 | Bioswale | 609.26 | 0 | 6.29 | 6.29 | 6.29 | 6.29 | 6.29 | 6.29 | 6.29 | 6.29
10 | Deep groundwater infiltration | 609.26 | 0 | -1.19 | -1.16 | -1.58 | -1.69 | -1.73 | -1.72 | -1.95 | -1.95
11 | Ditches | 609.26 | 0 | 12.41 | 11.67 | 11.54 | 11.42 | 11.34 | 11.66 | 11.5 | 11.5
12 | Intensive green roofs | 609.26 | 0 | 183.38 | 203.48 | 228.82 | 244.76 | 256.24 | 265.13 | 289.57 | 289.57
15 | Extensive green roofs | 609.26 | 0 | 183.38 | 203.48 | 228.82 | 244.76 | 256.24 | 265.13 | 289.57 | 289.57
16 | Green roofs (extensive) | 609.26 | 0 | 183.38 | 203.48 | 228.82 | 244.76 | 256.24 | 265.13 | 289.57 | 289.57
19 | Storage by realising extra surface area | 609.26 | 0 | 0 | 0 | 0 | 0 | 0 | 0 | 0 | 0
20 | Drainage/Infiltration/Transport (DIT) drains | 609.26 | 0 | -16.36 | -16.58 | -16.68 | -16.75 | -16.93 | -17.01 | -17.27 | -17.27
22 | Infiltration fields and strips with surface storage | 609.26 | 0 | 11.33 | 10.5 | 10.5 | 10.36 | 10.25 | 10.53 | 10.36 | 10.36
23 | Infiltration trench | 609.26 | 0 | -0.46 | -0.74 | -0.99 | -1.03 | -1.1 | -1.14 | -1.22 | -1.22
24 | Infiltration shaft | 609.26 | 0 | -8.8 | -8.9 | -9.04 | -9.03 | -9.05 | -9.11 | -9.16 | -9.16
25 | Urban forest | 609.26 | 0 | 0 | 0 | 0 | 0 | 0 | 0 | 0 | 0
26 | Permeable pavement infiltration | 609.26 | 0 | 9.29 | 9.29 | 9.29 | 9.29 | 9.29 | 9.29 | 9.29 | 9.29
27 | Private green garden | 609.26 | 0 | 73.96 | 55.93 | 44.97 | 41.55 | 39.9 | 38.94 | 37.53 | 37.53
29 | Rain barrel | 609.26 | 0 | -6.04 | -6.04 | -6.04 | -6.04 | -6.04 | -6.03 | -6.02 | -6.02
30 | Rainwater storage below buildings | 609.26 | 0 | -6.04 | -6.04 | -6.04 | -6.04 | -6.03 | -6.03 | -6.03 | -6.03
31 | Retention soil filter | 609.26 | 0 | 73.96 | 55.93 | 44.97 | 41.55 | 39.9 | 38.94 | 37.53 | 37.53
32 | Storage by realising extra storage height | 609.26 | 0 | -9.21 | -9.21 | -9.21 | -9.21 | -9.21 | -9.21 | -9.21 | -9.21
33 | Infiltration boxes | 609.26 | 0 | -0.89 | -0.81 | -0.97 | -1.15 | -1.69 | -2.02 | -3.82 | -3.82
37 | Systems for rainwater harvesting | 609.26 | 0 | -2.02 | -2.02 | -2.02 | -2.01 | -2.01 | -2.01 | -2 | -2
39 | Urban agriculture | 609.26 | 0 | 0 | 0 | 0 | 0 | 0 | 0 | 0 | 0
40 | Water roof | 609.26 | 0 | 91.56 | 115.27 | 143.17 | 159.83 | 171.04 | 179.83 | 203.7 | 203.7
41 | Water square | 609.26 | 0 | 8.21 | 7.89 | 7.47 | 7.16 | 6.96 | 6.79 | 6.5 | 6.5
42 | Green roofs with drainage delay | 609.26 | 0 | 242.78 | 242.19 | 241.93 | 241.78 | 241.63 | 241.53 | 241.48 | 241.48
45 | Hollow roads | 609.26 | 0 | 15.8 | 17.24 | 18.15 | 18.46 | 18.59 | 18.66 | 18.75 | 18.75
46 | Underground storage | 609.26 | 0 | -2.66 | -2.66 | -2.66 | -2.66 | -2.66 | -2.66 | -2.65 | -2.65
51 | Improve soil infiltration capacity | 609.26 | 0 | -3.04 | -3.04 | -3.04 | -3.04 | -3.04 | -3.04 | -3.04 | -3.04
53 | Use of groundwater (aquifer storage and recovery) | 609.26 | 0 | -1.19 | -1.16 | -1.58 | -1.69 | -1.73 | -1.72 | -1.95 | -1.95
71 | Rainwater detention pond (wet pond) | 609.26 | 0 | 5.47 | 5.49 | 5.54 | 5.55 | 5.59 | 5.58 | 5.59 | 5.59
72 | Bioretention cell | 609.26 | 0 | 6.87 | 6.87 | 6.87 | 6.87 | 6.87 | 6.87 | 6.87 | 6.87
82 | Gravel layers | 609.26 | 0 | 5.21 | 4.72 | 5.13 | 5.04 | 4.89 | 4.99 | 4.68 | 4.68
90 | Permeable pavement (storage) | 609.26 | 0 | 5.53 | 3.69 | 2.85 | 2.81 | 2.54 | 2.45 | 2.28 | 2.28
91 | Reducing pavement and improving the ground: patios out, green in | 609.26 | 0 | 0 | 0 | 0 | 0 | 0 | 0 | 0 | 0
92 | Lowering part of terrace | 609.26 | 0 | 12.6 | 13.69 | 14.33 | 14.53 | 14.62 | 14.67 | 14.73 | 14.73
93 | Lowering part of garden | 609.26 | 0 | 12.5 | 12.29 | 12.23 | 12.19 | 12.44 | 12.64 | 12.65 | 12.65
94 | Urban park | 609.26 | 0 | 0 | 0 | 0 | 0 | 0 | 0 | 0 | 0
95 | Rain garden | 609.26 | 0 | 73.96 | 55.93 | 44.97 | 41.55 | 39.9 | 38.94 | 37.53 | 37.53